## 공장
공장 테이블
공장코드 | 공장명 | 수정일
plant_cd | plant_nm | update_dt
p_1 | 공장1 | 2021-09-09 13:32
p_2 | 공장2 | 2021-09-10 21:30
기본값=현재날짜시간
default now()
PK

## 라인
라인 테이블
공장코드 | 라인코드 | 라인명 | 사용가능여부 | 비고 | 수정일
plant_cd | line_cd | line_nm | use_yn | remark | update_dt
p_1 | l_1 | 1라인 | y |  | 2021-09-01 13:32
p_1 | l_2 | 2라인 | y |  | 2021-09-02 13:32
p_1 | l_3 | 3라인 | n | repair | 2021-09-03 13:32
p_2 | l_4 | 4라인 | y |  | 2021-09-04 13:32
p_2 | l_5 | 5라인 | y |  | 2021-09-05 13:32
p_2 | l_6 | 6라인 | y |  | 2021-09-06 13:32
기본값=현재날짜시간
FK | PK

## 공정
공정 테이블
공장코드 | 라인코드 | 공정코드 | 공정명 | 타입 | 사용여부 | 비고 | 수정일
plant_cd | line_cd | process_cd | process_nm | use_type | use_yn | remark | update_dt
p_1 | l_1 | cut_1 | 커팅 | 생산 | y |  | 2021-08-01 13:32
p_1 | l_1 | drill_1 | 드릴링 | 생산 | y |  | 2021-08-02 13:32
p_1 | l_1 | assem_1 | 조립 | 생산 | y |  | 2021-08-03 13:32
p_1 | l_1 | qc_cut_1 | 수치검사 | 검사 | y |  | 2021-08-04 13:32
p_1 | l_1 | qc_drill_1 | 홀검사 | 검사 | y |  | 2021-08-05 13:32
p_1 | l_2 | cut_2 | 커팅 | 생산 | y |  | 2021-08-06 13:32
p_1 | l_2 | drill_2 | 드릴링 | 생산 | y |  | 2021-08-07 13:32
p_1 | l_2 | assem_2 | 조립 | 생산 | y |  | 2021-08-08 13:32
p_1 | l_2 | qc_cut_2 | 수치검사 | 검사 | y |  | 2021-08-09 13:32
p_1 | l_2 | qc_drill_2 | 홀검사 | 검사 | y |  | 2021-08-10 13:32
p_1 | l_3 | cut_3 | 커팅 | 생산 | y |  | 2021-08-11 13:32
p_1 | l_3 | drill_3 | 드릴링 | 생산 | n | repair | 2021-08-12 13:32
p_1 | l_3 | assem_3 | 조립 | 생산 | y |  | 2021-08-13 13:32
p_1 | l_3 | qc_cut_3 | 수치검사 | 검사 | y |  | 2021-08-14 13:32
p_1 | l_3 | qc_drill_3 | 홀검사 | 검사 | y |  | 2021-08-15 13:32
p_2 | l_4 | cut_4 | 커팅 | 생산 | y |  | 2021-08-16 13:32
p_2 | l_4 | drill_4 | 드릴링 | 생산 | y |  | 2021-08-17 13:32
p_2 | l_4 | assem_4 | 조립 | 생산 | y |  | 2021-08-18 13:32
p_2 | l_4 | qc_cut_4 | 수치검사 | 검사 | y |  | 2021-08-19 13:32
p_2 | l_4 | qc_drill_4 | 홀검사 | 검사 | y |  | 2021-08-20 13:32
p_2 | l_5 | cut_5 | 커팅 | 생산 | y |  | 2021-08-21 13:32
p_2 | l_5 | drill_5 | 드릴링 | 생산 | y |  | 2021-08-22 13:32
p_2 | l_5 | assem_5 | 조립 | 생산 | y |  | 2021-08-23 13:32
p_2 | l_5 | qc_cut_5 | 수치검사 | 검사 | y |  | 2021-08-24 13:32
p_2 | l_5 | qc_drill_5 | 홀검사 | 검사 | y |  | 2021-08-25 13:32
p_2 | l_6 | cut_6 | 커팅 | 생산 | y |  | 2021-08-26 13:32
p_2 | l_6 | drill_6 | 드릴링 | 생산 | y |  | 2021-08-27 13:32
p_2 | l_6 | assem_6 | 조립 | 생산 | y |  | 2021-08-28 13:32
p_2 | l_6 | qc_cut_6 | 수치검사 | 검사 | y |  | 2021-08-29 13:32
p_2 | l_6 | qc_drill_6 | 홀검사 | 검사 | y |  | 2021-08-30 13:32
기본값=현재날짜시간
FK | FK | PK

## 품목
품목 테이블
품목종류 | 품목코드 | 품목명 | 거래처 | 품목규격1 | 품목규격2 | 품목규격3 | 품목규격4 | 품목규격5 | 품목규격6 | 품목규격7 | 품목규격8 | 수정일
item_type | item_cd | item_nm | cust_cd | item_spec1 | item_spec2 | item_spec3 | item_spec4 | item_spec5 | item_spec6 | item_spec7 | item_spec8 | update_dt
제품 | prd_1 | 자동차부품_1 | cust_1 | 40 | 30 | 0.01 | 0.01 | 5 | 1 | 0 | 0 | 2021-07-04 13:32
제품 | prd_2 | 자동차부품_2 | cust_2 | 30 | 20 | 0.01 | 0.01 | 3 | 1 | 0 | 0 | 2021-07-04 13:32
제품 | prd_3 | 자동차부품_3 | cust_3 | 50 | 40 | 0.01 | 0.01 | 4 | 1 | 0 | 0 | 2021-07-04 13:32
자재 | mat_1 | 자재_1 | cust_4 | [8 empty] | 2021-07-04 13:32
자재 | mat_2 | 자재_2 | cust_5 | [8 empty] | 2021-07-04 13:32
자재 | mat_3 | 자재_3 | cust_6 | [8 empty] | 2021-07-04 13:32
| PK |  | PK
|  |  |  | 가로길이 | 세로길이 | 가로직진도 | 세로직진도 | 홀직경 | 홀비율 | 홀가로중심 | 홀세로중심
|  |  |  | 규격: 40±0.1 | 규격: 30±0.1 | 규격: 0.01 이내 | 규격: 0.01 이내 | 규격: 5±0.1 | 규격: 1±0.01 | 규격: ±0.05 | 규격: ±0.05
| prd_1의 경우: |  | specs | 40 | 30 | 0.01 | 0.01 | 5 | 1 | 0 | 0
|  |  | tols | 0.1 | 0.1 | 0 | 0 | 0.1 | 0.01 | 0.05 | 0.05

## 설비
설비 테이블
공장코드 | 라인코드 | 공정코드 | 설비ID | 설비코드 | 설비명 | 모델명 | 점검주기 | 타입 | 사용여부 | 에러코드 | 가동시간
plant_cd | line_cd | process_cd | equip_id | equip_cd | equip_nm | equip_model | check_term | use_type | use_yn | error_cd | run_time
p_1 | l_1 | cut_1 | eq_1 | eq_cut | 커팅머신1호기 | CM-1 | 30 | 생산 | y |  | 0
p_1 | l_1 | drill_1 | eq_2 | eq_drill | 드릴링머신1호기 | DM-1 | 30 | 생산 | y |  | 0
p_1 | l_1 | assem_1 | eq_3 | eq_assem | 조립로봇1호기 | AR-1 | 30 | 생산 | y |  | 0
p_1 | l_1 | qc_cut_1 | eq_4 | eq_qc_cut | 치수검사기1호기 | DMI-1 | 30 | 검사 | y |  | 0
p_1 | l_1 | qc_drill_1 | eq_5 | eq_qc_drill | 홀검사기1호기 | HMI-1 | 30 | 검사 | y |  | 0
p_1 | l_2 | cut_2 | eq_6 | eq_cut | 커팅머신2호기 | CM-1 | 30 | 생산 | y |  | 0
p_1 | l_2 | drill_2 | eq_7 | eq_drill | 드릴링머신2호기 | DM-1 | 30 | 생산 | y |  | 0
p_1 | l_2 | assem_2 | eq_8 | eq_assem | 조립로봇2호기 | AR-1 | 30 | 생산 | y |  | 0
p_1 | l_2 | qc_cut_2 | eq_9 | eq_qc_cut | 치수검사기2호기 | DMI-1 | 30 | 검사 | y |  | 0
p_1 | l_2 | qc_drill_2 | eq_10 | eq_qc_drill | 홀검사기2호기 | HMI-1 | 30 | 검사 | y |  | 0
p_1 | l_3 | cut_3 | eq_11 | eq_cut | 커팅머신3호기 | CM-2 | 30 | 생산 | y |  | 0
p_1 | l_3 | drill_3 | eq_12 | eq_drill | 드릴링머신3호기 | DM-2 | 30 | 생산 | n | 3 | 0
p_1 | l_3 | assem_3 | eq_13 | eq_assem | 조립로봇3호기 | AR-2 | 30 | 생산 | y |  | 0
p_1 | l_3 | qc_cut_3 | eq_14 | eq_qc_cut | 치수검사기3호기 | DMI-2 | 30 | 검사 | y |  | 0
p_1 | l_3 | qc_drill_3 | eq_15 | eq_qc_drill | 홀검사기3호기 | HMI-2 | 30 | 검사 | y |  | 0
p_2 | l_4 | cut_4 | eq_16 | eq_cut | 커팅머신4호기 | CM-2 | 30 | 생산 | y |  | 0
p_2 | l_4 | drill_4 | eq_17 | eq_drill | 드릴링머신4호기 | DM-2 | 30 | 생산 | y |  | 0
p_2 | l_4 | assem_4 | eq_18 | eq_assem | 조립로봇4호기 | AR-2 | 30 | 생산 | y |  | 0
p_2 | l_4 | qc_cut_4 | eq_19 | eq_qc_cut | 치수검사기4호기 | DMI-2 | 30 | 검사 | y |  | 0
p_2 | l_4 | qc_drill_4 | eq_20 | eq_qc_drill | 홀검사기4호기 | HMI-2 | 30 | 검사 | y |  | 0
p_2 | l_5 | cut_5 | eq_21 | eq_cut | 커팅머신5호기 | CM-3 | 30 | 생산 | y |  | 0
p_2 | l_5 | drill_5 | eq_22 | eq_drill | 드릴링머신5호기 | DM-3 | 30 | 생산 | y |  | 0
p_2 | l_5 | assem_5 | eq_23 | eq_assem | 조립로봇5호기 | AR-3 | 30 | 생산 | y |  | 0
p_2 | l_5 | qc_cut_5 | eq_24 | eq_qc_cut | 치수검사기5호기 | DMI-3 | 30 | 검사 | y |  | 0
p_2 | l_5 | qc_drill_5 | eq_25 | eq_qc_drill | 홀검사기5호기 | HMI-3 | 30 | 검사 | y |  | 0
p_2 | l_6 | cut_6 | eq_26 | eq_cut | 커팅머신6호기 | CM-3 | 30 | 생산 | y |  | 0
p_2 | l_6 | drill_6 | eq_27 | eq_drill | 드릴링머신6호기 | DM-3 | 30 | 생산 | y |  | 0
p_2 | l_6 | assem_6 | eq_28 | eq_assem | 조립로봇5호기 | AR-3 | 30 | 생산 | y |  | 0
p_2 | l_6 | qc_cut_6 | eq_29 | eq_qc_cut | 치수검사기6호기 | DMI-3 | 30 | 검사 | y |  | 0
p_2 | l_6 | qc_drill_6 | eq_30 | eq_qc_drill | 홀검사기6호기 | HMI-3 | 30 | 검사 | y |  | 0
[7 empty] | 단위: 분 |  |  |  | 초기값
FK | FK | FK | PK | [6 empty] | FK

## 설비에러종류
설비에러종류 테이블
에러코드 | 에러내용 | 에러등급 | 가동중단시간 | 수정일 | 에러등급 A: 60분간 설비 가동 중단
error_cd | erroc_ct | error_gd | down_dr | update_dt | 에러등급 B: 30분간 설비 가동 중단
1 | 과전류 Trip | B | 30 | 2020-04-06 13:34
2 | 과전압 Trip | B |  | 2020-02-18 14:30
3 | EXT-A | B |  | 2020-02-18 14:30
4 | EST | B |  | 2020-02-18 14:30
5 | COL | B |  | 2020-02-18 14:30
6 | Ground Fault | B |  | 2020-02-18 14:30
7 | 인버터 과열 | A | 60 | 2020-02-18 14:30
8 | 전동기 과열 | A |  | 2020-02-18 14:30
9 | 과부하 | A |  | 2020-02-18 14:30
10 | HW-Diag | B |  | 2020-02-18 14:30
단위: 분
PK

## 설비에러로그
설비에러로그 테이블
로그번호 | 공장코드 | 라인코드 | 공정코드 | 설비코드 | 에러코드 | 에러등급 | 발생시간 | 해제시간
log_no | plant_cd | line_cd | process_cd | equip_cd | erroc_cd | error_gd | start_dt | end_dt
1 | p_1 | l_3 | drill_3 | eq_12 | 3 | B | 2021-05-20 13:15 | 2021-05-20 13:45
2 | p_2 | l_4 | qc_cut_4 | eq_19 | 5 | B | 2021-06-12 15:20 | 2021-06-12 15:50
3 | p_1 | l_1 | assem_1 | eq_3 | 8 | A | 2021-07-05 18:05 | 2021-07-05 19:05
PK

## 주문
주문 테이블
공장코드 | 품목코드 | 주문번호 | 거래처 | 주문수량 | 주문일자 | 납기일 | 마감일 | 주문상태 | 납기지연일
plant_cd | item_cd | order_no | cust_cd | order_qty | order_dt | delivery_dt | finished_dt | order_status | delayed_dt
p_1 | prd_2 | on_1 | cust_2 | 100 | 2021-08-15 | 2021-08-25 | 2021-08-24 | 완료 | -1
p_2 | prd_2 | on_2 | cust_2 | 200 | 2021-08-20 | 2021-08-30 | 2021-09-01 | 완료 | 2
p_1 | prd_1 | on_3 | cust_1 | 300 | 2021-09-05 | 2021-09-15 |  | 미납 | 0
p_2 | prd_3 | on_4 | cust_3 | 200 | 2021-09-07 | 2021-09-16 |  | 미납 | 0
p_2 | prd_1 | on_5 | cust_1 | 200 | 2021-09-07 | 2021-09-18 |  | 미납 | 0
|  |  |  | 단위: ea |  |  |  |  | 단위: day
[8 empty] | 기본값=미납 | 기본값=0
FK | FK | PK | FK

## 생산지시
생산지시 테이블
공장코드 | 라인코드 | 주문번호 | 생산지시번호 | 작업시작일 | 시작작업조 | 작업종료일 | 종료작업조 | 작업상태 | 계획수량 | 계획수량 = 주문수량 * 1.05 (불량률 고려)
plant_cd | line_cd | order_no | wo_no | start_dt | start_shift | end_dt | end_shift | flag_end | plan_qty
p_1 | l_2 | on_1 | wo_1 | 2021-08-22 | 주간 | 2021-08-24 | 주야간 | 완료 | 105
p_2 | l_2 | on_2 | wo_2 | 2021-08-25 | 주야간 | 2021-08-29 | 야간 | 완료 | 210
p_1 | l_3 | on_3 | wo_3 | 2021-09-07 | 야간 | 2021-09-13 | 야간 |  | 315
p_2 | l_1 | on_4 | wo_4 | 2021-09-11 | 주간 | 2021-09-15 | 주야간 |  | 210
p_2 | l_3 | on_5 | wo_5 | 2021-09-11 | 주야간 | 2021-09-15 | 야간 |  | 210
FK | FK | FK | PK

## 생산이력
생산이력 테이블
공장코드 | 라인코드 | 생산지시번호 | 생산지시SEQ | 작업시작일 | 작업종료일 | 투입수량 | 배출수량 | NG수량 | 투입수량=계획수량
plant_cd | line_cd | wo_no | wo_seq | start_dt | end_dt | in_qty | out_qty | ng_qty
p_1 | l_2 | wo_1 | 1 | 2021-08-22 07:00 | 2021-08-24 23:00 | 105 | 102 | 3
p_2 | l_2 | wo_2 | 1 | 2021-08-25 15:00 | 2021-08-30 07:00 | 210 | 207 | 3
p_1 | l_3 | wo_3 | 1 | 2021-09-07 23:00
p_2 | l_1 | wo_4 | 1 | 2021-09-11 07:00
p_2 | l_3 | wo_5 | 2 | 2021-09-11 15:00
FK | FK | PK

## 생산정보
생산정보 테이블
공장코드 | 라인코드 | 품목코드 | 근무자번호 | 제품일련번호 | 가로길이 | 세로길이 | 가로면세로편차 | 세로면가로편차 | 홀가로길이 | 홀세로길이 | 홀가로중심 | 홀세로중심 | 가로직진도 | 세로직진도 | 홀직경 | 홀비율 | 생산시간
plant_cd | line_cd | item_cd | worker_no | serial_no | dim_x | dim_y | dim_h | dim_w | hole_x | hole_y | hole_xc | hole_yc
p_1 | l_2 | prd_1 | 7 | 20210909_080510_1_2_1 | 40.05 | 29.96 | 0.5 | 0.2 | 5.03 | 4.94 | 0.01 | -0.02
p_1 | l_2 | prd_1 | 7 | 20210909_080710_1_2_2
p_1 | l_2 | prd_1 | 7 | 20210909_080910_1_2_3
p_1 | l_2 | prd_1 | 7 | 20210909_091110_1_2_4
p_1 | l_2 | prd_1 | 7 | 20210909_091310_1_2_5
FK | FK | FK | FK | PK | [8 empty] | 추가항목

## 품질검사정보
품질검사정보 테이블
공장코드 | 라인코드 | 품목코드 | 제품일련번호 | 근무자번호 | 가로길이검사 | 세로길이검사 | 가로직진도검사 | 세로직진도검사 | 홀직경검사 | 홀비율검사 | 홀가로중심검사 | 홀세로중심검사 | 검사종합결과 | 검사 항목 중 하나라도 NG가 있으면 검사종합결과는 NG
plant_cd | line_cd | item_cd | serial_no | worker_no | dimcheck_x | dimcheck_y | dimcheck_hx | dimcheck_wy | holecheck_d | holecheck_ratio | holecheck_xc | holecheck_yc | check_result
p_1 | l_2 | prd_1 | 20210909_080510_1_2_1 | 8 | G | G | NG | G | G | G | G | G | NG | 직진도, 직경, 비율 등을 구하는 로직을 품질검사정보 데이터를 생성하는 Python에 구현해야 함
p_1 | l_2 | prd_1 | 20210909_080710_1_2_2 | 8
p_1 | l_2 | prd_1 | 20210909_080910_1_2_3 | 8
p_1 | l_2 | prd_1 | 20210909_091110_1_2_4 | 8
p_1 | l_2 | prd_1 | 20210909_091310_1_2_5 | 8
FK | FK | FK | PK | FK
[7 empty] | 가로직진도=h/x | 세로직진도=w/y | 직경=max(x,y) | 홀비율=y/x
[5 empty] | 규격: 40±0.1 | 규격: 30±0.1 | 규격: 0.01 이내 | 규격: 0.01 이내 | 규격: 5±0.1 | 규격: 1±0.01 | 규격: ±0.05 | 규격: ±0.05

## 품목입출고
품목입출고 테이블
공장코드 | 품목코드 | 품목타입 | 입출고코드 | 입출고시간 | 입출고유형 | 출발창고 | 출발창고명 | 이동창고 | 이동창고명 | 이동수량
plant_cd | item_cd | item_type | inout_cd | inout_dt | inout_type | storage_from | storage_from_nm | storage_to | storage_to_nm | item_cnt
p_1 | mat_1 | 자재 | io_1 | 2021-07-13 17:44 | out | s_1 | 자재창고1 | s_5 | 자재임시창고2 | 300 | 자재 out: 자재 창고에서 생산을 위해 라인의 자재 임시 창고로 반출되는 것을 의미
p_2 | mat_3 | 자재 | io_2 | 2021-08-11 18:22 | in | s_9 | 자재창고2 | s_9 | 자재창고2 | 200 | 자재 in: 외부에서 해당 창고로 입고되는 것을 의미 (출발창고과 이동창고의 위치가 동일)
p_2 | prd_1 | 제품 | io_3 | 2021-08-24 16:39 | out | s_10 | 제품창고2 | s_10 | 제품창고2 | 100 | 제품 out: 해당 창고에서 제품이 반출되어 고객사에 납품되는 것을 의미 (출발창고와 이동창고의 위치가 동일)
p_1 | prd_2 | 제품 | io_4 | 2021-08-25 18:05 | in | s_6 | 제품임시창고2 | s_2 | 제품창고1 | 150 | 제품 in: 생산된 제품이 라인의 제품 임시 창고에서 외부의 제품 창고로 입고되는 것을 의미
… | … | … | … | … | … | … | … | … | … | …
FK | FK |  | PK |  |  | FK | FK | FK | FK

## 품목재고현황
품목재고현황 테이블
재고번호 | 품목코드 | 품목타입 | 창고코드 | 창고명 | 재고량 | 수정일
stock_no | item_cd | item_type | storage_cd | storage_nm | item_num | update_dt
st_1 | prd_1 | 제품 | s_2 | 제품창고1 | 200 | 2021-08-10 07:01
st_2 | prd_1 | 제품 | s_4 | 제품임시창고1 | 20 | 2021-08-10 07:01
st_3 | prd_1 | 제품 | s_6 | 제품임시창고2 | 0 | 2021-08-10 07:01
st_4 | prd_1 | 제품 | s_8 | 제품임시창고3 | 0 | 2021-08-10 07:01
st_5 | prd_1 | 제품 | s_10 | 제품창고2 | 300 | 2021-08-10 07:01
st_6 | prd_1 | 제품 | s_12 | 제품임시창고4 | 0 | 2021-08-10 07:01
st_7 | prd_1 | 제품 | s_14 | 제품임시창고5 | 0 | 2021-08-10 07:01
st_8 | prd_1 | 제품 | s_16 | 제품임시창고6 | 35 | 2021-08-10 07:01
st_9 | prd_2 | 제품 | s_2 | 제품창고1 | 5 | 2021-08-10 07:01
st_10 | prd_2 | 제품 | s_4 | 제품임시창고1 | 0 | 2021-08-10 07:01
st_11 | prd_2 | 제품 | s_6 | 제품임시창고2 | 0 | 2021-08-10 07:01
st_12 | prd_2 | 제품 | s_8 | 제품임시창고3 | 0 | 2021-08-10 07:01
st_13 | prd_2 | 제품 | s_10 | 제품창고2 | 100 | 2021-08-10 07:01
st_14 | prd_2 | 제품 | s_12 | 제품임시창고4 | 0 | 2021-08-10 07:01
st_15 | prd_2 | 제품 | s_14 | 제품임시창고5 | 30 | 2021-08-10 07:01
st_16 | prd_2 | 제품 | s_16 | 제품임시창고6 | 0 | 2021-08-10 07:01
st_17 | prd_3 | 제품 | s_2 | 제품창고1 | 500 | 2021-08-10 07:01
st_18 | prd_3 | 제품 | s_4 | 제품임시창고1 | 0 | 2021-08-10 07:01
st_19 | prd_3 | 제품 | s_6 | 제품임시창고2 | 50 | 2021-08-10 07:01
st_20 | prd_3 | 제품 | s_8 | 제품임시창고3 | 0 | 2021-08-10 07:01
st_21 | prd_3 | 제품 | s_10 | 제품창고2 | 200 | 2021-08-10 07:01
st_22 | prd_3 | 제품 | s_12 | 제품임시창고4 | 0 | 2021-08-10 07:01
st_23 | prd_3 | 제품 | s_14 | 제품임시창고5 | 0 | 2021-08-10 07:01
st_24 | prd_3 | 제품 | s_16 | 제품임시창고6 | 0 | 2021-08-10 07:01
st_25 | mat_1 | 자재 | s_1 | 자재창고1 | 1000 | 2021-08-10 07:01
st_26 | mat_1 | 자재 | s_3 | 자재임시창고1 | 0 | 2021-08-10 07:01
st_27 | mat_1 | 자재 | s_5 | 자재임시창고2 | 0 | 2021-08-10 07:01
st_28 | mat_1 | 자재 | s_7 | 자재임시창고3 | 0 | 2021-08-10 07:01
st_29 | mat_1 | 자재 | s_9 | 자재창고2 | 500 | 2021-08-10 07:01
st_30 | mat_1 | 자재 | s_11 | 자재임시창고4 | 320 | 2021-08-10 07:01
st_31 | mat_1 | 자재 | s_13 | 자재임시창고5 | 0 | 2021-08-10 07:01
st_32 | mat_1 | 자재 | s_15 | 자재임시창고6 | 0 | 2021-08-10 07:01
st_33 | mat_2 | 자재 | s_1 | 자재창고1 | 1500 | 2021-08-10 07:01
st_34 | mat_2 | 자재 | s_3 | 자재임시창고1 | 0 | 2021-08-10 07:01
st_35 | mat_2 | 자재 | s_5 | 자재임시창고2 | 450 | 2021-08-10 07:01
st_36 | mat_2 | 자재 | s_7 | 자재임시창고3 | 0 | 2021-08-10 07:01
st_37 | mat_2 | 자재 | s_9 | 자재창고2 | 300 | 2021-08-10 07:01
st_38 | mat_2 | 자재 | s_11 | 자재임시창고4 | 0 | 2021-08-10 07:01
st_39 | mat_2 | 자재 | s_13 | 자재임시창고5 | 0 | 2021-08-10 07:01
st_40 | mat_2 | 자재 | s_15 | 자재임시창고6 | 200 | 2021-08-10 07:01
st_41 | mat_3 | 자재 | s_1 | 자재창고1 | 550 | 2021-08-10 07:01
st_42 | mat_3 | 자재 | s_3 | 자재임시창고1 | 0 | 2021-08-10 07:01
st_43 | mat_3 | 자재 | s_5 | 자재임시창고2 | 0 | 2021-08-10 07:01
st_44 | mat_3 | 자재 | s_7 | 자재임시창고3 | 0 | 2021-08-10 07:01
st_45 | mat_3 | 자재 | s_9 | 자재창고2 | 700 | 2021-08-10 07:01
st_46 | mat_3 | 자재 | s_11 | 자재임시창고4 | 0 | 2021-08-10 07:01
st_47 | mat_3 | 자재 | s_13 | 자재임시창고5 | 0 | 2021-08-10 07:01
st_48 | mat_3 | 자재 | s_15 | 자재임시창고6 | 850 | 2021-08-10 07:01
기본값=0
단위: ea
PK | FK | FK | FK | FK

## 창고
창고 테이블
공장코드 | 창고코드 | 창고명 | 창고타입 | 창고위치
plant_cd | storage_cd | storage_nm | storage_type | storage_loc
p_1 | s_1 | 자재창고1 | 자재 | outside
p_1 | s_2 | 제품창고1 | 제품 | outside
p_1 | s_3 | 자재임시창고1 | 자재 | l_1
p_1 | s_4 | 제품임시창고1 | 제품 | l_1
p_1 | s_5 | 자재임시창고2 | 자재 | l_2
p_1 | s_6 | 제품임시창고2 | 제품 | l_2
p_1 | s_7 | 자재임시창고3 | 자재 | l_3
p_1 | s_8 | 제품임시창고3 | 제품 | l_3
p_2 | s_9 | 자재창고2 | 자재 | outside
p_2 | s_10 | 제품창고2 | 제품 | outside
p_2 | s_11 | 자재임시창고4 | 자재 | l_4
p_2 | s_12 | 제품임시창고4 | 제품 | l_4
p_2 | s_13 | 자재임시창고5 | 자재 | l_5
p_2 | s_14 | 제품임시창고5 | 제품 | l_5
p_2 | s_15 | 자재임시창고6 | 자재 | l_6
p_2 | s_16 | 제품임시창고6 | 제품 | l_6
FK | PK

## 근무자
근무자 테이블
공장코드 | 라인코드 | 근무위치 | 근무시간 | 근무자번호 | 근무자명
plant_cd | line_cd | worker_loc | worker_time | worker_no | worker_nm
p_1 | l_1 | 생산 | 주간 | 1 | ? | 주간 | 07~15시
p_1 | l_1 | 품질검사 | 주간 | 2 | ? | 주야간 | 15~23시
p_1 | l_1 | 생산 | 주야간 | 3 | ? | 야간 | 23~07시
p_1 | l_1 | 품질검사 | 주야간 | 4 | ?
p_1 | l_1 | 생산 | 야간 | 5 | ?
p_1 | l_1 | 품질검사 | 야간 | 6 | ?
p_1 | l_2 | 생산 | 주간 | 7 | ?
p_1 | l_2 | 품질검사 | 주간 | 8 | ?
p_1 | l_2 | 생산 | 주야간 | 9 | ?
p_1 | l_2 | 품질검사 | 주야간 | 10 | ?
p_1 | l_2 | 생산 | 야간 | 11 | ?
p_1 | l_2 | 품질검사 | 야간 | 12 | ?
p_1 | l_3 | 생산 | 주간 | 13 | ?
p_1 | l_3 | 품질검사 | 주간 | 14 | ?
p_1 | l_3 | 생산 | 주야간 | 15 | ?
p_1 | l_3 | 품질검사 | 주야간 | 16 | ?
p_1 | l_3 | 생산 | 야간 | 17 | ?
p_1 | l_3 | 품질검사 | 야간 | 18 | ?
p-2 | l_4 | 생산 | 주간 | 19 | ?
p-2 | l_4 | 품질검사 | 주간 | 20 | ?
p-2 | l_4 | 생산 | 주야간 | 21 | ?
p-2 | l_4 | 품질검사 | 주야간 | 22 | ?
p-2 | l_4 | 생산 | 야간 | 23 | ?
p-2 | l_4 | 품질검사 | 야간 | 24 | ?
p-2 | l_5 | 생산 | 주간 | 25 | ?
p-2 | l_5 | 품질검사 | 주간 | 26 | ?
p-2 | l_5 | 생산 | 주야간 | 27 | ?
p-2 | l_5 | 품질검사 | 주야간 | 28 | ?
p-2 | l_5 | 생산 | 야간 | 29 | ?
p-2 | l_5 | 품질검사 | 야간 | 30 | ?
p-2 | l_6 | 생산 | 주간 | 31 | ?
p-2 | l_6 | 품질검사 | 주간 | 32 | ?
p-2 | l_6 | 생산 | 주야간 | 33 | ?
p-2 | l_6 | 품질검사 | 주야간 | 34 | ?
p-2 | l_6 | 생산 | 야간 | 35 | ?
p-2 | l_6 | 품질검사 | 야간 | 36 | ?
FK | FK |  |  | PK